## C 1 4 b
ANALISI PREZZI
| descrizione |  |  |  |  | u.m.
| C 1 4 b : Demolizione di muratura in elevazione di qualsiasi genere e spessore, escluso il conglomerato cementizio, esclusa la rimozione di condutture, anche di cemento amianto ed apparecchiature di eventuali impianti eseguita con qualsiasi mezzo b) in breccia er sezione obbligata |  |  |  |  | mc
A | Materiali
cod. | descrizione | u.m. | quantità | inc. | p.u. in lire | costo
| tavolame in abete dello spessore di cm 2,5 | mc | 1 | 0.02 | 381000 | 3.9354
| sommano materiali | incidenza sul tot. |  | 3.181% | € | 3.9354
B | Noli interni ed esterni
cod. | descrizione | u.m. | quantità | inc. | p.u. in lire | costo
| compressore da litri 2500 compreso di martello | ora | 1 | 2.5 | 11500 | 14.8481
| canala per smaltimento | ac | 1 | 0.012 | 500000 | 3.0987
| cassone per lo smaltimento | ora | 1 | 2.5 | 2500 | 3.2279
| sommano noli interni ed esterni | incidenza sul tot. |  | 17.11% | € | 21.1747
C | Subappalti
cod. | descrizione | u.m. | quantità | inc. | p.u. in lire | costo
| sommano subappalti | incidenza sul tot. |  | 0% | € | 0
D | Manodopera
cod. | descrizione | u.m. | quantità | inc. | p.u. in lire | costo
| operaio qualificato | ora | 1 | 2.5 | 40585 | 52.401
| operaio comune | ora | 1 | 2.4 | 37286 | 46.2159
| sommano manodopera | incidenza sul tot. |  | 79.71% | € | 98.6169
E1 | SOMMANO COSTI (con esclusione oneri della sicurezza) |  | in lire | 239568.9 | € | 123.727
E2 | spese generali | incidenza | 15% | di E1 | € | 18.5591
| utile d'impresa | incidenza | 10% | di E1+ E2 | € | 14.2286
E3 | PREZZO DI APPLICAZ. (con esclusione oneri della sicurezza) |  | in lire | 303054.6585 | € | 156.5147
OS | Oneri della sicurezza
cod. | descrizione | u.m. | quantità | inc. | p.u. in lire | costo
| sommano oneri della sicurezza |  |  |  | € | 0
E4 | arrotondamenti |  |  | -3055 | € | -1.5778
E5 | PREZZO FINALE |  | in lire | 299999.6585 | € | 154.9369

## C 1 7 e
ANALISI PREZZI
| descrizione |  |  |  |  | u.m.
| C 1 7 e : Demolizione di tramezzi (tavolati) di qualunque forma e spessore, compresi intonaci ed eventuali rivestimenti, esclusa la rimozione di condutture ed apparecchiature di qualsiasi impianto e) in legno o arelle |  |  |  |  | mq
A | Materiali
cod. | descrizione | u.m. | quantità | inc. | p.u. in lire | costo
| tavolame in abete dello spessore di cm 2,5 | mc | 1 | 0.01 | 381000 | 1.9677
| sommano materiali | incidenza sul tot. |  | 10.31% | € | 1.9677
B | Noli interni ed esterni
cod. | descrizione | u.m. | quantità | inc. | p.u. in lire | costo
| attrezzatura minuta da cantiere | mq | 1 | 1 | 2000 | 1.0329
| sommano noli interni ed esterni | incidenza sul tot. |  | 5.411% | € | 1.0329
C | Subappalti
cod. | descrizione | u.m. | quantità | inc. | p.u. in lire | costo
| sommano subappalti | incidenza sul tot. |  | 0% | € | 0
D | Manodopera
cod. | descrizione | u.m. | quantità | inc. | p.u. in lire | costo
| operaio qualificato | ora | 1 | 0.4 | 40585 | 8.3842
| operaio comune | ora | 1 | 0.4 | 37286 | 7.7026
| sommano manodopera | incidenza sul tot. |  | 84.28% | € | 16.0868
E1 | SOMMANO COSTI (con esclusione oneri della sicurezza) |  | in lire | 36958.4 | € | 19.0874
E2 | spese generali | incidenza | 15% | di E1 | € | 2.8631
| utile d'impresa | incidenza | 10% | di E1+ E2 | € | 2.1951
E3 | PREZZO DI APPLICAZ. (con esclusione oneri della sicurezza) |  | in lire | 46752.376 | € | 24.1456
OS | Oneri della sicurezza
cod. | descrizione | u.m. | quantità | inc. | p.u. in lire | costo
| sommano oneri della sicurezza |  |  |  | € | 0
E4 | arrotondamenti |  |  | -752 | € | -0.38838
E5 | PREZZO FINALE |  | in lire | 46000.376 | € | 23.7572

## C 1 12 b 1
ANALISI PREZZI
| descrizione |  |  |  |  | u.m.
| C 1 12 b 1 : demolizione di solai : b) di tipo misto in conglomerato cementizio armato e laterizio, escluso travi e cordoli in cemento armato, aventi i seguenti spessori : fino a cm 25 |  |  |  |  | mq
A | Materiali
cod. | descrizione | u.m. | quantità | inc. | p.u. in lire | costo
| sommano materiali | incidenza sul tot. |  | 0% | € | 0
B | Noli interni ed esterni
cod. | descrizione | u.m. | quantità | inc. | p.u. in lire | costo
| compressore da litri 2500 compreso di martello | ora | 1 | 1.2 | 11500 | 7.1271
| pala caricatrice | ora | 1 | 0.02 | 70000 | 0.72304
| autocarro | ora | 1 | 0.02 | 85000 | 0.87798
| sommano noli interni ed esterni | incidenza sul tot. |  | 26.8% | € | 8.7281
C | Subappalti
cod. | descrizione | u.m. | quantità | inc. | p.u. in lire | costo
| sommano subappalti | incidenza sul tot. |  | 0% | € | 0
D | Manodopera
cod. | descrizione | u.m. | quantità | inc. | p.u. in lire | costo
| operaio specializzato | ora | 1 | 0.6 | 43123 | 13.3627
| operaio qualificato | ora | 1 | 0.5 | 40585 | 10.4802
| sommano manodopera | incidenza sul tot. |  | 73.2% | € | 23.8429
E1 | SOMMANO COSTI (con esclusione oneri della sicurezza) |  | in lire | 63066.3 | € | 32.571
E2 | spese generali | incidenza | 15% | di E1 | € | 4.8857
| utile d'impresa | incidenza | 10% | di E1+ E2 | € | 3.7457
E3 | PREZZO DI APPLICAZ. (con esclusione oneri della sicurezza) |  | in lire | 79778.8695 | € | 41.2023
OS | Oneri della sicurezza
cod. | descrizione | u.m. | quantità | inc. | p.u. in lire | costo
| sommano oneri della sicurezza |  |  |  | € | 0
E4 | arrotondamenti |  |  | 221 | € | 0.11414
E5 | PREZZO FINALE |  | in lire | 79999.8695 | € | 41.3165

## C 1 17 a
ANALISI PREZZI
| descrizione |  |  |  |  | u.m.
| C 1 17 a : Demolizione completa del solo manto di copertura : a) in laterizio |  |  |  |  | mq
A | Materiali
cod. | descrizione | u.m. | quantità | inc. | p.u. in lire | costo
| materiale minuto di cantiere | mq | 1 | 1 | 1000 | 0.51646
| sommano materiali | incidenza sul tot. |  | 6.29% | € | 0.51646
B | Noli interni ed esterni
cod. | descrizione | u.m. | quantità | inc. | p.u. in lire | costo
| cassone per lo smaltimento | ora | 1 | 0.15 | 2500 | 0.19367
| gru edile da cantiere a caldo | ora | 1 | 0.075 | 10000 | 0.38734
| sommano noli interni ed esterni | incidenza sul tot. |  | 7.076% | € | 0.58101
C | Subappalti
cod. | descrizione | u.m. | quantità | inc. | p.u. in lire | costo
| sommano subappalti | incidenza sul tot. |  | 0% | € | 0
D | Manodopera
cod. | descrizione | u.m. | quantità | inc. | p.u. in lire | costo
| operaio specializzato | ora | 1 | 0.15 | 43123 | 3.3407
| operaio qualificato | ora | 2 | 0.09 | 40585 | 3.7729
| sommano manodopera | incidenza sul tot. |  | 86.63% | € | 7.1135
E1 | SOMMANO COSTI (con esclusione oneri della sicurezza) |  | in lire | 15898.75 | € | 8.211
E2 | spese generali | incidenza | 15% | di E1 | € | 1.2317
| utile d'impresa | incidenza | 10% | di E1+ E2 | € | 0.94427
E3 | PREZZO DI APPLICAZ. (con esclusione oneri della sicurezza) |  | in lire | 20111.9188 | € | 10.3869
OS | Oneri della sicurezza
cod. | descrizione | u.m. | quantità | inc. | p.u. in lire | costo
| sommano oneri della sicurezza |  |  |  | € | 0
E4 | arrotondamenti |  |  | -112 | € | -0.057843
E5 | PREZZO FINALE |  | in lire | 19999.9188 | € | 10.3291

## C 1 46
ANALISI PREZZI
| descrizione |  |  |  |  | u.m.
| C 1 46 : Irrigidimento di solai in legno mediante getto, su tavolato esistente, di uno strato di calcestruzzo dello spessore di cm 4 armato con rete elettrosaldata del diametro di mm 5 maglia cm 10*10, fissato con chiodi penetranti nelle travi, collegato ad un cordolo perimetrale nella muratura, da pagarsi a parte |  |  |  |  | mq
A | Materiali
cod. | descrizione | u.m. | quantità | inc. | p.u. in lire | costo
| calcestruzzo RcK 300 | mc | 1 | 0.04 | 130000 | 2.6856
| rete elettrosaldata | kg | 1 | 6 | 800 | 2.479
| viti o chiodi | cad | 1 | 6 | 700 | 2.1691
| sommano materiali | incidenza sul tot. |  | 30.2% | € | 7.3337
B | Noli interni ed esterni
cod. | descrizione | u.m. | quantità | inc. | p.u. in lire | costo
| pompa per calcestruzzo | mc | 1 | 0.04 | 30000 | 0.61975
| gru edile da cantiere | ora | 1 | 0.02 | 15000 | 0.15494
| sommano noli interni ed esterni | incidenza sul tot. |  | 3.191% | € | 0.77469
C | Subappalti
cod. | descrizione | u.m. | quantità | inc. | p.u. in lire | costo
| sommano subappalti | incidenza sul tot. |  | 0% | € | 0
D | Manodopera
cod. | descrizione | u.m. | quantità | inc. | p.u. in lire | costo
| operaio qualificato | ora | 1 | 0.45 | 40585 | 9.4322
| operaio comune | ora | 1 | 0.35 | 37286 | 6.7398
| sommano manodopera | incidenza sul tot. |  | 66.61% | € | 16.172
E1 | SOMMANO COSTI (con esclusione oneri della sicurezza) |  | in lire | 47013.35 | € | 24.2804
E2 | spese generali | incidenza | 15% | di E1 | € | 3.6421
| utile d'impresa | incidenza | 10% | di E1+ E2 | € | 2.7922
E3 | PREZZO DI APPLICAZ. (con esclusione oneri della sicurezza) |  | in lire | 59471.8878 | € | 30.7147
OS | Oneri della sicurezza
cod. | descrizione | u.m. | quantità | inc. | p.u. in lire | costo
| sommano oneri della sicurezza |  |  |  | € | 0
E4 | arrotondamenti |  |  | 528 | € | 0.27269
E5 | PREZZO FINALE |  | in lire | 59999.8878 | € | 30.9874

## C 1 49 a
ANALISI PREZZI
| descrizione |  |  |  |  | u.m.
| C 1 49 a : Esecuzione di solaio in laterizio e c.a. da inserire entro le murature, esclusa la demolizione del solaio in legno o di altro tipo preesistente, l'onere della formazione del cordolo perimetrale ammorsato nella muratura, l'armatura metallica portante e l'armatura di ripartizione a) per una altezza totale di cm 20 |  |  |  |  | mq
A | Materiali
cod. | descrizione | u.m. | quantità | inc. | p.u. in lire | costo
| solaio in laterizio | mq | 1 | 1 | 19000 | 9.8127
| calcestruzzo RcK 300 | mc | 1 | 0.085 | 130000 | 5.7068
| materiale minuto per casseraggio | ac | 1 | 1 | 2000 | 1.0329
| sommano materiali | incidenza sul tot. |  | 37.01% | € | 16.5524
B | Noli interni ed esterni
cod. | descrizione | u.m. | quantità | inc. | p.u. in lire | costo
| pompa per calcestruzzo | mc | 1 | 0.085 | 20000 | 0.87798
| gru edile da cantiere | ora | 1 | 0.1 | 15000 | 0.77469
| attrezzatura minuta di cantiere | ora | 1 | 0.15 | 20000 | 1.5494
| sommano noli interni ed esterni | incidenza sul tot. |  | 7.16% | € | 3.202
C | Subappalti
cod. | descrizione | u.m. | quantità | inc. | p.u. in lire | costo
| sommano subappalti | incidenza sul tot. |  | 0% | € | 0
D | Manodopera
cod. | descrizione | u.m. | quantità | inc. | p.u. in lire | costo
| operaio specializzato | ora | 2 | 0.25 | 43123 | 11.1356
| operaio qualificato | ora | 3 | 0.22 | 40585 | 13.8339
| sommano manodopera | incidenza sul tot. |  | 55.83% | € | 24.9695
E1 | SOMMANO COSTI (con esclusione oneri della sicurezza) |  | in lire | 86597.6 | € | 44.7239
E2 | spese generali | incidenza | 15% | di E1 | € | 6.7086
| utile d'impresa | incidenza | 10% | di E1+ E2 | € | 5.1433
E3 | PREZZO DI APPLICAZ. (con esclusione oneri della sicurezza) |  | in lire | 109545.964 | € | 56.5758
OS | Oneri della sicurezza
cod. | descrizione | u.m. | quantità | inc. | p.u. in lire | costo
| sommano oneri della sicurezza |  |  |  | € | 0
E4 | arrotondamenti |  |  | 454 | € | 0.23447
E5 | PREZZO FINALE |  | in lire | 109999.964 | € | 56.8102

## C 1 59
ANALISI PREZZI
| descrizione |  |  |  |  | u.m.
| C 1 59 : revisione generale di coperture in tegole curve, mediante la rimozione ed il collocamento in opera di tutte le tegole ed i pezzi speciali e sostituzione di quelle rotte o mancanti, (esclusa la porvvigione delle tegole e dei pezzi di ricambio) con tegole poste su sottostante tavellonato o tavolato, sigillate con malta cementizia per una fila ogni tre, nonchè la fila di gronda , la fila di colmo, il colmo, i displuvi ed i bordi |  |  |  |  | mq
A | Materiali
cod. | descrizione | u.m. | quantità | inc. | p.u. in lire | costo
| malta cementizia bastarda | mc | 1 | 0.01 | 120000 | 0.61975
| sommano materiali | incidenza sul tot. |  | 2.774% | € | 0.61975
B | Noli interni ed esterni
cod. | descrizione | u.m. | quantità | inc. | p.u. in lire | costo
| gru edile da cantiere | ora | 1 | 0.02 | 10000 | 0.10329
| sommano noli interni ed esterni | incidenza sul tot. |  | 0.4624% | € | 0.10329
C | Subappalti
cod. | descrizione | u.m. | quantità | inc. | p.u. in lire | costo
| sommano subappalti | incidenza sul tot. |  | 0% | € | 0
D | Manodopera
cod. | descrizione | u.m. | quantità | inc. | p.u. in lire | costo
| operaio specializzato | ora | 1 | 0.5 | 43123 | 11.1356
| operaio qualificato | ora | 2 | 0.25 | 40585 | 10.4802
| sommano manodopera | incidenza sul tot. |  | 96.76% | € | 21.6158
E1 | SOMMANO COSTI (con esclusione oneri della sicurezza) |  | in lire | 43254 | € | 22.3388
E2 | spese generali | incidenza | 15% | di E1 | € | 3.3508
| utile d'impresa | incidenza | 10% | di E1+ E2 | € | 2.569
E3 | PREZZO DI APPLICAZ. (con esclusione oneri della sicurezza) |  | in lire | 54716.31 | € | 28.2586
OS | Oneri della sicurezza
cod. | descrizione | u.m. | quantità | inc. | p.u. in lire | costo
| sommano oneri della sicurezza |  |  |  | € | 0
E4 | arrotondamenti |  |  | 284 | € | 0.14667
E5 | PREZZO FINALE |  | in lire | 55000.31 | € | 28.4053

## C 2 4
ANALISI PREZZI
| descrizione |  |  |  |  | u.m.
| C 2 4 : Scavo di fondazione a sezione ristretta ed obbligata, spinto fino alla profondità di ml 2,00 dal piano campagna o da quello di splateamento, di materie asciutte con il deposito del materiale di risulta nell'ambito di cantiere, si esclude la roccia |  |  |  |  | mc
A | Materiali
cod. | descrizione | u.m. | quantità | inc. | p.u. in lire | costo
| materiale minuto per tracciamento | mc | 1 | 1 | 500 | 0.25823
| sommano materiali | incidenza sul tot. |  | 3.121% | € | 0.25823
B | Noli interni ed esterni
cod. | descrizione | u.m. | quantità | inc. | p.u. in lire | costo
| escavatore | ora | 1 | 0.072 | 90000 | 3.3466
| autocarro | ora | 1 | 0.072 | 85000 | 3.1607
| sommano noli interni ed esterni | incidenza sul tot. |  | 78.64% | € | 6.5074
C | Subappalti
cod. | descrizione | u.m. | quantità | inc. | p.u. in lire | costo
| sommano subappalti | incidenza sul tot. |  | 0% | € | 0
D | Manodopera
cod. | descrizione | u.m. | quantità | inc. | p.u. in lire | costo
| operaio comune | ora | 1 | 0.072 | 40585 | 1.5091
| sommano manodopera | incidenza sul tot. |  | 18.24% | € | 1.5091
E1 | SOMMANO COSTI (con esclusione oneri della sicurezza) |  | in lire | 16022.12 | € | 8.2747
E2 | spese generali | incidenza | 15% | di E1 | € | 1.2412
| utile d'impresa | incidenza | 10% | di E1+ E2 | € | 0.95159
E3 | PREZZO DI APPLICAZ. (con esclusione oneri della sicurezza) |  | in lire | 20267.9818 | € | 10.4675
OS | Oneri della sicurezza
cod. | descrizione | u.m. | quantità | inc. | p.u. in lire | costo
| sommano oneri della sicurezza |  |  |  | € | 0
E4 | arrotondamenti |  |  | -268 | € | -0.13841
E5 | PREZZO FINALE |  | in lire | 19999.9818 | € | 10.3291

## C 2 5
ANALISI PREZZI
| descrizione |  |  |  |  | u.m.
| C 2 5 : Scavo eseguito con idonei mezzi meccanici all'interno di fabbricati, in materie di qualsiasi natura e consistenza; si esclude la roccia e la presenza di acqua; si comprende il deposito del materiale di risulta nell'ambitoi di cantiere |  |  |  |  | mc
A | Materiali
cod. | descrizione | u.m. | quantità | inc. | p.u. in lire | costo
| materiale minuto per tracciamento | mc | 1 | 1 | 1000 | 0.51646
| sommano materiali | incidenza sul tot. |  | 1.416% | € | 0.51646
B | Noli interni ed esterni
cod. | descrizione | u.m. | quantità | inc. | p.u. in lire | costo
| miniescavatore | ora | 1 | 0.18 | 80000 | 7.437
| minipala | ora | 1 | 0.18 | 70000 | 6.5074
| autocarro | ora | 1 | 0.18 | 85000 | 7.9018
| nastro trasportatore | ora | 1 | 0.18 | 30000 | 2.7889
| sommano noli interni ed esterni | incidenza sul tot. |  | 67.55% | € | 24.635
C | Subappalti
cod. | descrizione | u.m. | quantità | inc. | p.u. in lire | costo
| sommano subappalti | incidenza sul tot. |  | 0% | € | 0
D | Manodopera
cod. | descrizione | u.m. | quantità | inc. | p.u. in lire | costo
| operaio comune | ora | 1 | 0.54 | 40585 | 11.3186
| sommano manodopera | incidenza sul tot. |  | 31.04% | € | 11.3186
E1 | SOMMANO COSTI (con esclusione oneri della sicurezza) |  | in lire | 70615.9 | € | 36.4701
E2 | spese generali | incidenza | 15% | di E1 | € | 5.4705
| utile d'impresa | incidenza | 10% | di E1+ E2 | € | 4.1941
E3 | PREZZO DI APPLICAZ. (con esclusione oneri della sicurezza) |  | in lire | 89329.1135 | € | 46.1346
OS | Oneri della sicurezza
cod. | descrizione | u.m. | quantità | inc. | p.u. in lire | costo
| sommano oneri della sicurezza |  |  |  | € | 0
E4 | arrotondamenti |  |  | 671 | € | 0.34654
E5 | PREZZO FINALE |  | in lire | 90000.1135 | € | 46.4812

## C 2 6 a
ANALISI PREZZI
| descrizione |  |  |  |  | u.m.
C 2 6 a : Scavo a sezione obbligata e ristretta per sottomurazione, per scavi a pozzo e per scavi interni ai fabbricati eseguito a mano, spinto alla necessaria profondità, in materiale di qualsiasi natura e consistenza con esclusione della roccia e la presenza d'acqua si comprende il deposito di materiale nell'ambito di cantiere a) eseguito a mano
A | Materiali
cod. | descrizione | u.m. | quantità | inc. | p.u. in lire | costo
| materiale minuto per tracciamento | mc | 1 | 1 | 1000 | 0.51646
| sommano materiali | incidenza sul tot. |  | 0.3058% | € | 0.51646
B | Noli interni ed esterni
cod. | descrizione | u.m. | quantità | inc. | p.u. in lire | costo
| sommano noli interni ed esterni | incidenza sul tot. |  | 0% | € | 0
C | Subappalti
cod. | descrizione | u.m. | quantità | inc. | p.u. in lire | costo
| sommano subappalti | incidenza sul tot. |  | 0% | € | 0
D | Manodopera
cod. | descrizione | u.m. | quantità | inc. | p.u. in lire | costo
| operaio qualificato | ora | 1 | 5 | 40585 | 104.802
| operaio comune | ora | 1 | 3.3 | 37286 | 63.5468
| sommano manodopera | incidenza sul tot. |  | 99.69% | € | 168.3488
E1 | SOMMANO COSTI (con esclusione oneri della sicurezza) |  | in lire | 326968.8 | € | 168.8653
E2 | spese generali | incidenza | 15% | di E1 | € | 25.3298
| utile d'impresa | incidenza | 10% | di E1+ E2 | € | 19.4195
E3 | PREZZO DI APPLICAZ. (con esclusione oneri della sicurezza) |  | in lire | 413615.532 | € | 213.6146
OS | Oneri della sicurezza
cod. | descrizione | u.m. | quantità | inc. | p.u. in lire | costo
| sommano oneri della sicurezza |  |  |  | € | 0
E4 | arrotondamenti |  |  | -3616 | € | -1.8675
E5 | PREZZO FINALE |  | in lire | 409999.532 | € | 211.7471

## C 3 2 a
ANALISI PREZZI
| descrizione |  |  |  |  | u.m.
| C 3 2 a : Calcestruzzo in opera per fondazioni armate (plinti, travi rovesce, platee, diaframmi,pali ecc) situate in ambienti interni o esterni umidi con possibilità di gelo per elementi a contatto con acqua e/o terreni agressivi; gettate con l'ausilio di casseri; ferro e casseri contabilizzati a parte; con copriferro minimo di mm 25 con cemento tipo Portland composito II/A-M oppure II/A-L 32,5 R classe di esposizione 2b impermeabilità classe di lavorabilità S4 classe di resistenza alla compressione RcK 25 |  |  |  |  | mc
A | Materiali
cod. | descrizione | u.m. | quantità | inc. | p.u. in lire | costo
| calcestruzzo RcK 25 | mc | 1 | 1.01 | 131000 | 68.3324
| sommano materiali | incidenza sul tot. |  | 77.78% | € | 68.3324
B | Noli interni ed esterni
cod. | descrizione | u.m. | quantità | inc. | p.u. in lire | costo
| pompa su autobetoniera | mc | 1 | 1.01 | 30000 | 15.6486
| piccola attrezzatura di cantiere (vibratore) | mc | 1 | 1.01 | 1000 | 0.52162
| sommano noli interni ed esterni | incidenza sul tot. |  | 18.41% | € | 16.1703
C | Subappalti
cod. | descrizione | u.m. | quantità | inc. | p.u. in lire | costo
| sommano subappalti | incidenza sul tot. |  | 0% | € | 0
D | Manodopera
cod. | descrizione | u.m. | quantità | inc. | p.u. in lire | costo
| operaio specializzato | ora | 1 | 0.08 | 43123 | 1.7817
| operaio qualificato | ora | 1 | 0.075 | 40585 | 1.572
| sommano manodopera | incidenza sul tot. |  | 3.817% | € | 3.3537
E1 | SOMMANO COSTI (con esclusione oneri della sicurezza) |  | in lire | 170113.715 | € | 87.8564
E2 | spese generali | incidenza | 15% | di E1 | € | 13.1785
| utile d'impresa | incidenza | 10% | di E1+ E2 | € | 10.1035
E3 | PREZZO DI APPLICAZ. (con esclusione oneri della sicurezza) |  | in lire | 215193.8495 | € | 111.1383
OS | Oneri della sicurezza
cod. | descrizione | u.m. | quantità | inc. | p.u. in lire | costo
| sommano oneri della sicurezza |  |  |  | € | 0
E4 | arrotondamenti |  |  | -193.627 | € | -0.1
E5 | PREZZO FINALE |  | in lire | 215000.2225 | € | 111.0383

## C 3 3 a
ANALISI PREZZI
| descrizione |  |  |  |  | u.m.
| C 3 3 a : Calcestruzzo in opera per strutture in elevazione armate (muri, pilastri, pile, spalle di ponte) situate in ambienti interni o esterni unidi con possibilità di gelo per elementi a contatto con acqua e/o terreni agressivi; gettate con l'ausilio di casseri; ferro e casseri contabilizzati a parte; con copriferro minimo di mm 25 con cemento tipo Portland composito II/A-M oppure II/A-L 32,5 R classe di esposizione 2b impermeabilità classe di lavorabilità S4 classe di resistenza alla compressione RcK 25 |  |  |  |  | mc
A | Materiali
cod. | descrizione | u.m. | quantità | inc. | p.u. in lire | costo
| calcestruzzo RcK 25 | mc | 1 | 1.05 | 131000 | 71.0386
| sommano materiali | incidenza sul tot. |  | 74.1% | € | 71.0386
B | Noli interni ed esterni
cod. | descrizione | u.m. | quantità | inc. | p.u. in lire | costo
| pompa su autobetoniera | mc | 1 | 1.05 | 30000 | 16.2684
| piccola attrezzatura di cantiere (vibratore) | mc | 1 | 1.05 | 1000 | 0.54228
| sommano noli interni ed esterni | incidenza sul tot. |  | 17.53% | € | 16.8107
C | Subappalti
cod. | descrizione | u.m. | quantità | inc. | p.u. in lire | costo
| sommano subappalti | incidenza sul tot. |  | 0% | € | 0
D | Manodopera
cod. | descrizione | u.m. | quantità | inc. | p.u. in lire | costo
| operaio specializzato | ora | 1 | 0.15 | 43123 | 3.3407
| operaio qualificato | ora | 1 | 0.15 | 40585 | 3.1441
| operaio comune | ora | 1 | 0.08 | 37286 | 1.5405
| sommano manodopera | incidenza sul tot. |  | 8.371% | € | 8.0253
E1 | SOMMANO COSTI (con esclusione oneri della sicurezza) |  | in lire | 185639.08 | € | 95.8746
E2 | spese generali | incidenza | 15% | di E1 | € | 14.3812
| utile d'impresa | incidenza | 10% | di E1+ E2 | € | 11.0256
E3 | PREZZO DI APPLICAZ. (con esclusione oneri della sicurezza) |  | in lire | 234833.4362 | € | 121.2813
OS | Oneri della sicurezza
cod. | descrizione | u.m. | quantità | inc. | p.u. in lire | costo
| sommano oneri della sicurezza |  |  |  | € | 0
E4 | arrotondamenti |  |  | -2833 | € | -1.4631
E5 | PREZZO FINALE |  | in lire | 232000.4362 | € | 119.8182

## C 3 4 a
ANALISI PREZZI
| descrizione |  |  |  |  | u.m.
| C 3 4 a : Calcestruzzo in opera per getti di gronde, pensiline, rampe di scale, balconi, pilastri e pareti, con spessore compreso tra 8 e 15 cm situate in ambienti interni o esterni unidi con possibilità di gelo per elementi a contatto con acqua e/o terreni agressivi; gettate con l'ausilio di casseri; ferro e casseri contabilizzati a parte; con copriferro minimo di mm 25 con cemento tipo Portland composito II/A-M oppure II/A-L 32,5 R classe di esposizione 2b impermeabilità classe di lavorabilità S4 classe di resistenza alla compressione RcK 25 |  |  |  |  | mc
A | Materiali
cod. | descrizione | u.m. | quantità | inc. | p.u. in lire | costo
| calcestruzzo RcK 25 | mc | 1 | 1.05 | 131000 | 71.0386
| sommano materiali | incidenza sul tot. |  | 65.63% | € | 71.0386
B | Noli interni ed esterni
cod. | descrizione | u.m. | quantità | inc. | p.u. in lire | costo
| pompa su autobetoniera | mc | 1 | 1.075 | 30000 | 16.6557
| piccola attrezzatura di cantiere (vibratore) | mc | 1 | 1.07 | 1000 | 0.55261
| sommano noli interni ed esterni | incidenza sul tot. |  | 15.9% | € | 17.2083
C | Subappalti
cod. | descrizione | u.m. | quantità | inc. | p.u. in lire | costo
| sommano subappalti | incidenza sul tot. |  | 0% | € | 0
D | Manodopera
cod. | descrizione | u.m. | quantità | inc. | p.u. in lire | costo
| operaio specializzato | ora | 1 | 0.32 | 43123 | 7.1268
| operaio qualificato | ora | 1 | 0.32 | 40585 | 6.7073
| operaio comune | ora | 1 | 0.32 | 37286 | 6.1621
| sommano manodopera | incidenza sul tot. |  | 18.47% | € | 19.9962
E1 | SOMMANO COSTI (con esclusione oneri della sicurezza) |  | in lire | 209588.08 | € | 108.2432
E2 | spese generali | incidenza | 15% | di E1 | € | 16.2365
| utile d'impresa | incidenza | 10% | di E1+ E2 | € | 12.448
E3 | PREZZO DI APPLICAZ. (con esclusione oneri della sicurezza) |  | in lire | 265128.9212 | € | 136.9277
OS | Oneri della sicurezza
cod. | descrizione | u.m. | quantità | inc. | p.u. in lire | costo
| sommano oneri della sicurezza |  |  |  | € | 0
E4 | arrotondamenti |  |  | 135.53 | € | 0.069995
E5 | PREZZO FINALE |  | in lire | 264993.3912 | € | 136.8577

## C3 9 c
ANALISI PREZZI
| descrizione |  |  |  |  | u.m.
| C 3 9 c : Casseforme per getti in calcestruzzo con altezza netta dal piano di appoggio fino a m. 3; si comprende il disarmo : c) per travi, solette piene, piattabande |  |  |  |  | mq
A | Materiali
cod. | descrizione | u.m. | quantità | inc. | p.u. in lire | costo
| tavole in abete | mc | 1 | 0.004 | 400000 | 0.82633
| morali in abete | mc | 1 | 0.0002 | 450000 | 0.046481
| chioderia | kg | 1 | 0.2 | 2500 | 0.25823
| disarmante | litri | 1 | 0.3 | 4000 | 0.61975
| sommano materiali | incidenza sul tot. |  | 5.251% | € | 1.7508
B | Noli interni ed esterni
cod. | descrizione | u.m. | quantità | inc. | p.u. in lire | costo
| macchine di cantiere | ora | 1 | 0.25 | 25000 | 3.2279
| attrezzature di cantiere | ora | 1 | 0.1 | 20000 | 1.0329
| sommano noli interni ed esterni | incidenza sul tot. |  | 12.78% | € | 4.2608
C | Subappalti
cod. | descrizione | u.m. | quantità | inc. | p.u. in lire | costo
| sommano subappalti | incidenza sul tot. |  | 0% | € | 0
D | Manodopera
cod. | descrizione | u.m. | quantità | inc. | p.u. in lire | costo
| operaio specializzato | ora | 1 | 0.45 | 43123 | 10.022
| operaio qualificato | ora | 1 | 0.45 | 37236 | 8.6539
| operaio comune | ora | 1 | 0.45 | 37236 | 8.6539
| sommano manodopera | incidenza sul tot. |  | 81.97% | € | 27.3297
E1 | SOMMANO COSTI (con esclusione oneri della sicurezza) |  | in lire | 64557.75 | € | 33.3413
E2 | spese generali | incidenza | 15% | di E1 | € | 5.0012
| utile d'impresa | incidenza | 10% | di E1+ E2 | € | 3.8342
E3 | PREZZO DI APPLICAZ. (con esclusione oneri della sicurezza) |  | in lire | 81665.5538 | € | 42.1767
OS | Oneri della sicurezza
cod. | descrizione | u.m. | quantità | inc. | p.u. in lire | costo
| sommano oneri della sicurezza |  |  |  | € | 0
E4 | arrotondamenti |  |  | -1666 | € | -0.86042
E5 | PREZZO FINALE |  | in lire | 79999.5538 | € | 41.3163

## C3 9 d
ANALISI PREZZI
| descrizione |  |  |  |  | u.m.
| C 3 9 d : Casseforme per getti in calcestruzzo con altezza netta dal piano di appoggio fino a m. 3; si comprende il disarmo : d) per rampe di scale, balconi, pareti sottili, gronde e travi in altezza al mq |  |  |  |  | mq
A | Materiali
cod. | descrizione | u.m. | quantità | inc. | p.u. in lire | costo
| tavole in abete | mc | 1 | 0.009 | 400000 | 1.8592
| morali in abete | mc | 1 | 0.001 | 450000 | 0.23241
| chioderia | kg | 1 | 0.2 | 2500 | 0.25823
| disarmante | litri | 1 | 0.3 | 4000 | 0.61975
| sommano materiali | incidenza sul tot. |  | 7.269% | € | 2.9696
B | Noli interni ed esterni
cod. | descrizione | u.m. | quantità | inc. | p.u. in lire | costo
| macchine di cantiere | ora | 1 | 0.5 | 25000 | 6.4557
| sommano noli interni ed esterni | incidenza sul tot. |  | 15.8% | € | 6.4557
C | Subappalti
cod. | descrizione | u.m. | quantità | inc. | p.u. in lire | costo
| sommano subappalti | incidenza sul tot. |  | 0% | € | 0
D | Manodopera
cod. | descrizione | u.m. | quantità | inc. | p.u. in lire | costo
| operaio specializzato | ora | 1 | 0.85 | 43123 | 18.9305
| operaio comune | ora | 1 | 0.65 | 37236 | 12.5
| sommano manodopera | incidenza sul tot. |  | 76.93% | € | 31.4305
E1 | SOMMANO COSTI (con esclusione oneri della sicurezza) |  | in lire | 79107.95 | € | 40.8558
E2 | spese generali | incidenza | 15% | di E1 | € | 6.1284
| utile d'impresa | incidenza | 10% | di E1+ E2 | € | 4.6984
E3 | PREZZO DI APPLICAZ. (con esclusione oneri della sicurezza) |  | in lire | 100071.5568 | € | 51.6826
OS | Oneri della sicurezza
cod. | descrizione | u.m. | quantità | inc. | p.u. in lire | costo
| sommano oneri della sicurezza |  |  |  | € | 0
E4 | arrotondamenti |  |  | -19.36 | € | -0.0099986
E5 | PREZZO FINALE |  | in lire | 100052.1968 | € | 51.6726

## C3 13 a
ANALISI PREZZI
| descrizione |  |  |  |  | u.m.
| C 3 13 a : Esecuzione di pali tipo "Radice" dei diametri medi resi precisati nella voce di elenco, per opere di sottofondazione, micropali, dreni ecc. Eseguito in terreni di qualsiasi natura e consistenza, per mezzo di trivellazioni a rotazione o a rotopercussione, escluso l'onere dell'attraversamento, nel primo tratto, di murature di fondazione di qualsiasi natura e consistenza, nonchè dell'allontanamento dei materiali di risulta, il tutto a regola d'arte esclusa la fornitura e posa dell'armatura metallica fino ad un max di 5 kg/m e compreso altresì il getto di malta cementizia a qli 6 di cemento lungo il fusto del palo per una quantità pari al volume teoricoo del diametro medio reso. a) per diametri da 100 a 160 mm |  |  |  |  | mq
A | Materiali
cod. | descrizione | u.m. | quantità | inc. | p.u. in lire | costo
| malta cementizia | mc | 1 | 0.0201 | 700000 | 7.2665
| sommano materiali | incidenza sul tot. |  | 10.81% | € | 7.2665
B | Noli interni ed esterni
cod. | descrizione | u.m. | quantità | inc. | p.u. in lire | costo
| sonda per micropali KW 95 | ora | 1 | 0.67 | 75000 | 25.952
| sommano noli interni ed esterni | incidenza sul tot. |  | 38.6% | € | 25.952
C | Subappalti
cod. | descrizione | u.m. | quantità | inc. | p.u. in lire | costo
| sommano subappalti | incidenza sul tot. |  | 0% | € | 0
D | Manodopera
cod. | descrizione | u.m. | quantità | inc. | p.u. in lire | costo
| operaio specializzato | ora | 1 | 0.75 | 43123 | 16.7034
| operaio comune | ora | 1 | 0.9 | 37236 | 17.3077
| sommano manodopera | incidenza sul tot. |  | 50.59% | € | 34.0111
E1 | SOMMANO COSTI (con esclusione oneri della sicurezza) |  | in lire | 130174.65 | € | 67.2296
E2 | spese generali | incidenza | 15% | di E1 | € | 10.0844
| utile d'impresa | incidenza | 10% | di E1+ E2 | € | 7.7314
E3 | PREZZO DI APPLICAZ. (con esclusione oneri della sicurezza) |  | in lire | 164670.9323 | € | 85.0454
OS | Oneri della sicurezza
cod. | descrizione | u.m. | quantità | inc. | p.u. in lire | costo
| sommano oneri della sicurezza |  |  |  | € | 0
E4 | arrotondamenti |  |  | -4671 | € | -2.4124
E5 | PREZZO FINALE |  | in lire | 159999.9323 | € | 82.6331

## C3 13 b
ANALISI PREZZI
| descrizione |  |  |  |  | u.m.
| C 3 13 b : Esecuzione di pali tipo "Radice" dei diametri medi resi precisati nella voce di elenco, per opere di sottofondazione, micropali, dreni ecc. Eseguito in terreni di qualsiasi natura e consistenza, per mezzo di trivellazioni a rotazione o a rotopercussione, escluso l'onere dell'attraversamento, nel primo tratto, di murature di fondazione di qualsiasi natura e consistenza, nonchè dell'allontanamento dei materiali di risulta, il tutto a regola d'arte esclusa la fornitura e posa dell'armatura metallica fino ad un max di 5 kg/m e compreso altresì il getto di malta cementizia a qli 6 di cemento lungo il fusto del palo per una quantità pari al volume teoricoo del diametro medio reso. b) per diametri da 160 a 220 mm |  |  |  |  | mq
A | Materiali
cod. | descrizione | u.m. | quantità | inc. | p.u. in lire | costo
| malta cementizia | mc | 1 | 0.03801 | 700000 | 13.7414
| sommano materiali | incidenza sul tot. |  | 15.06% | € | 13.7414
B | Noli interni ed esterni
cod. | descrizione | u.m. | quantità | inc. | p.u. in lire | costo
| sonda per micropali KW 95 | ora | 1 | 0.85 | 90000 | 39.509
| sommano noli interni ed esterni | incidenza sul tot. |  | 43.29% | € | 39.509
C | Subappalti
cod. | descrizione | u.m. | quantità | inc. | p.u. in lire | costo
| sommano subappalti | incidenza sul tot. |  | 0% | € | 0
D | Manodopera
cod. | descrizione | u.m. | quantità | inc. | p.u. in lire | costo
| operaio specializzato | ora | 1 | 0.8 | 43123 | 17.8169
| operaio comune | ora | 1 | 1.05 | 37236 | 20.1923
| sommano manodopera | incidenza sul tot. |  | 41.65% | € | 38.0093
E1 | SOMMANO COSTI (con esclusione oneri della sicurezza) |  | in lire | 176703.2 | € | 91.2596
E2 | spese generali | incidenza | 15% | di E1 | € | 13.6889
| utile d'impresa | incidenza | 10% | di E1+ E2 | € | 10.4949
E3 | PREZZO DI APPLICAZ. (con esclusione oneri della sicurezza) |  | in lire | 223529.548 | € | 115.4434
OS | Oneri della sicurezza
cod. | descrizione | u.m. | quantità | inc. | p.u. in lire | costo
| sommano oneri della sicurezza |  |  |  | € | 0
E4 | arrotondamenti |  |  | -3530 | € | -1.8231
E5 | PREZZO FINALE |  | in lire | 219999.548 | € | 113.6203

## C 4 2
ANALISI PREZZI
| descrizione |  |  |  |  | u.m.
| C.4.2 - acciai per cementi armati in opera, compresa la lavorazione, lo sfrido e la legatura :in acciao tondo in barre ad aderenza migliorata FeB44K al kg |  |  |  |  | kg
A | Materiali
cod. | descrizione | u.m. | quantità | inc. | p.u. in lire | costo
| acciaio in barre FeB44K | kg | 1 | 1.15 | 800 | 0.47514
| filo ricotto | kg | 1 | 0.01 | 1700 | 0.0087798
| sommano materiali | incidenza sul tot. |  | 57.02% | € | 0.48392
B | Noli interni ed esterni
cod. | descrizione | u.m. | quantità | inc. | p.u. in lire | costo
| gru edile da cantiere | ora | 1 | 0.0048 | 22127 | 0.054853
| sommano noli interni ed esterni | incidenza sul tot. |  | 6.464% | € | 0.054853
C | Subappalti
cod. | descrizione | u.m. | quantità | inc. | p.u. in lire | costo
| trasporto in cantiere | kg | 1 | 1 | 50 | 0.025823
| sagomatura | kg | 1 | 1 | 200 | 0.10329
| posa in opera | kg | 1 | 1 | 350 | 0.18076
| sommano subappalti | incidenza sul tot. |  | 36.51% | € | 0.30987
D | Manodopera
cod. | descrizione | u.m. | quantità | inc. | p.u. in lire | costo
| sommano manodopera | incidenza sul tot. |  | 0% | € | 0
E1 | SOMMANO COSTI (con esclusione oneri della sicurezza) |  | in lire | 1643.2096 | € | 0.84865
E2 | spese generali | incidenza | 15% | di E1 | € | 0.1273
| utile d'impresa | incidenza | 10% | di E1+ E2 | € | 0.097594
E3 | PREZZO DI APPLICAZ. (con esclusione oneri della sicurezza) |  | in lire | 2078.6601 | € | 1.0735
OS | Oneri della sicurezza
cod. | descrizione | u.m. | quantità | inc. | p.u. in lire | costo
| sommano oneri della sicurezza |  |  |  | € | 0
E4 | arrotondamenti |  |  | 21 | € | 0.010846
E5 | PREZZO FINALE |  | in lire | 2099.6601 | € | 1.0844

## C 5 7 a
ANALISI PREZZI
| descrizione |  |  |  |  | u.m.
| C 5 7 a : Formazione di pavimento ventilato con elementi modulari in polipropilene riciclato tipo "IGLU", "Granchio" costituiti da calotta sferica che si conclude su quattro supporti; da posarsi a secco su sottofondo piano, costituente cassero a perdere, atto a sostenere materiali e persone in fase di getto di completamento, per formare intercapedine di almenno cm 13 col piano su cui viene posato, finalizzato all'areazione completa del pavimento. Si comprende il getto del massetto in cls, spessore cm 5 tirato a staggia dosato a kg 250 di cemento si esclude la rete elettrosaldata a) pav. areato H cm 27 e soletta cm 5 |  |  |  |  | mq
A | Materiali
cod. | descrizione | u.m. | quantità | inc. | p.u. in lire | costo
| fornitura di elementi "iglu" | mq | 1 | 1.01 | 13500 | 7.0419
| calcestruzzo RcK 250 | mc | 1 | 0.13 | 130000 | 8.7281
| sommano materiali | incidenza sul tot. |  | 55.25% | € | 15.77
B | Noli interni ed esterni
cod. | descrizione | u.m. | quantità | inc. | p.u. in lire | costo
| pompa per calcestruzzo | mc | 1 | 0.13 | 20000 | 1.3428
| gru edile da cantiere | ora | 1 | 0.01 | 10000 | 0.051646
| attrezzatura minuta di cantiere | ora | 1 | 0.1 | 40000 | 2.0658
| autocarro | ora | 1 | 0.005 | 85000 | 0.21949
| sommano noli interni ed esterni | incidenza sul tot. |  | 12.89% | € | 3.6798
C | Subappalti
cod. | descrizione | u.m. | quantità | inc. | p.u. in lire | costo
| sommano subappalti | incidenza sul tot. |  | 0% | € | 0
D | Manodopera
cod. | descrizione | u.m. | quantità | inc. | p.u. in lire | costo
| operaio specializzato | ora | 1 | 0.22 | 43123 | 4.8997
| operaio qualificato | ora | 1 | 0.2 | 40585 | 4.1921
| sommano manodopera | incidenza sul tot. |  | 31.85% | € | 9.0917
E1 | SOMMANO COSTI (con esclusione oneri della sicurezza) |  | in lire | 55264.06 | € | 28.5415
E2 | spese generali | incidenza | 15% | di E1 | € | 4.2812
| utile d'impresa | incidenza | 10% | di E1+ E2 | € | 3.2823
E3 | PREZZO DI APPLICAZ. (con esclusione oneri della sicurezza) |  | in lire | 69909.0359 | € | 36.105
OS | Oneri della sicurezza
cod. | descrizione | u.m. | quantità | inc. | p.u. in lire | costo
| sommano oneri della sicurezza |  |  |  | € | 0
E4 | arrotondamenti |  |  | 91 | € | 0.046998
E5 | PREZZO FINALE |  | in lire | 70000.0359 | € | 36.152

## C 6 19
ANALISI PREZZI
| descrizione |  |  |  |  | u.m.
| C 6 19 : Impermeabilizzazione controterra, costituita da doppia mano di sfalto a freddo ad acqua, in ragione di kg 0,8 al mq applicato a pennello, spazzolone, spruzzo. |  |  |  |  | mq
A | Materiali
cod. | descrizione | u.m. | quantità | inc. | p.u. in lire | costo
| asfalto a freddo a base acqua | kg | 0.8 | 1.01 | 3200 | 1.3354
| materiale minuto di consumo | mq | 1 | 1 | 500 | 0.25823
| sommano materiali | incidenza sul tot. |  | 24.84% | € | 1.5936
B | Noli interni ed esterni
cod. | descrizione | u.m. | quantità | inc. | p.u. in lire | costo
| sommano noli interni ed esterni | incidenza sul tot. |  | 0% | € | 0
C | Subappalti
cod. | descrizione | u.m. | quantità | inc. | p.u. in lire | costo
| sommano subappalti | incidenza sul tot. |  | 0% | € | 0
D | Manodopera
cod. | descrizione | u.m. | quantità | inc. | p.u. in lire | costo
| operaio qualificato | ora | 1 | 0.23 | 40585 | 4.8209
| sommano manodopera | incidenza sul tot. |  | 75.16% | € | 4.8209
E1 | SOMMANO COSTI (con esclusione oneri della sicurezza) |  | in lire | 12420.15 | € | 6.4145
E2 | spese generali | incidenza | 15% | di E1 | € | 0.96217
| utile d'impresa | incidenza | 10% | di E1+ E2 | € | 0.73766
E3 | PREZZO DI APPLICAZ. (con esclusione oneri della sicurezza) |  | in lire | 15711.4898 | € | 8.1143
OS | Oneri della sicurezza
cod. | descrizione | u.m. | quantità | inc. | p.u. in lire | costo
| sommano oneri della sicurezza |  |  |  | € | 0
E4 | arrotondamenti |  |  | -211 | € | -0.10897
E5 | PREZZO FINALE |  | in lire | 15500.4898 | € | 8.0053

## C 7 1
ANALISI PREZZI
| descrizione |  |  |  |  | u.m.
| C 7 1 : Muratura portante in elementi laterizi alleggeriti tipo POROTON dello spessore superiore a cm 20; legati con malta bastarda; in opera compresi gli oneri per la formazione di mazzette, sguinci, sagomature in linea retta architravi e velette, con impiego di elementi laterizi alleggeriti, aventi le stesse caratteristiche isolanti dei blocchi principali. |  |  |  |  | mc
A | Materiali
cod. | descrizione | u.m. | quantità | inc. | p.u. in lire | costo
| mattoni tipo POROTON da cm 20 x 20 x 25 | cad | 88 | 1.08 | 1350 | 66.2635
| malta cementizia bastarda | mc | 1 | 0.25 | 120000 | 15.4937
| sommano materiali | incidenza sul tot. |  | 52.33% | € | 81.7572
B | Noli interni ed esterni
cod. | descrizione | u.m. | quantità | inc. | p.u. in lire | costo
| gru edile da cantiere | ora | 1 | 0.5 | 10000 | 2.5823
| attrezzatura minuta di cantiere | ora | 1 | 0.1 | 40000 | 2.0658
| sommano noli interni ed esterni | incidenza sul tot. |  | 2.975% | € | 4.6481
C | Subappalti
cod. | descrizione | u.m. | quantità | inc. | p.u. in lire | costo
| sommano subappalti | incidenza sul tot. |  | 0% | € | 0
D | Manodopera
cod. | descrizione | u.m. | quantità | inc. | p.u. in lire | costo
| operaio specializzato | ora | 1 | 2.1 | 43123 | 46.7695
| operaio qualificato | ora | 1 | 1.1 | 40585 | 23.0564
| sommano manodopera | incidenza sul tot. |  | 44.69% | € | 69.8259
E1 | SOMMANO COSTI (con esclusione oneri della sicurezza) |  | in lire | 302505.8 | € | 156.2312
E2 | spese generali | incidenza | 15% | di E1 | € | 23.4347
| utile d'impresa | incidenza | 10% | di E1+ E2 | € | 17.9666
E3 | PREZZO DI APPLICAZ. (con esclusione oneri della sicurezza) |  | in lire | 382669.837 | € | 197.6325
OS | Oneri della sicurezza
cod. | descrizione | u.m. | quantità | inc. | p.u. in lire | costo
| sommano oneri della sicurezza |  |  |  | € | 0
E4 | arrotondamenti |  |  | -2670 | € | -1.3789
E5 | PREZZO FINALE |  | in lire | 379999.837 | € | 196.2535

## C 7 3 a
ANALISI PREZZI
| descrizione |  |  |  |  | u.m.
| C 7 3 a Muratura ad una testa (spessore cm 12) eseguita con elementi laterizi delle dimensioni di cm 12*12*25 legati con malta bastarda, compreso ogni onere e modalità esecutiva : a) a due teste dim 12*12*25 |  |  |  |  | mc
A | Materiali
cod. | descrizione | u.m. | quantità | inc. | p.u. in lire | costo
| bimattoni da cm 12 x 12 x 25 | cad | 220 | 1.08 | 515 | 63.1957
| malta cementizia bastarda | mc | 1 | 0.31 | 120000 | 19.2122
| sommano materiali | incidenza sul tot. |  | 43.94% | € | 82.4079
B | Noli interni ed esterni
cod. | descrizione | u.m. | quantità | inc. | p.u. in lire | costo
| gru edile da cantiere | ora | 1 | 0.5 | 10000 | 2.5823
| attrezzatura minuta di cantiere | ora | 1 | 0.1 | 40000 | 2.0658
| sommano noli interni ed esterni | incidenza sul tot. |  | 2.479% | € | 4.6481
C | Subappalti
cod. | descrizione | u.m. | quantità | inc. | p.u. in lire | costo
| sommano subappalti | incidenza sul tot. |  | 0% | € | 0
D | Manodopera
cod. | descrizione | u.m. | quantità | inc. | p.u. in lire | costo
| operaio specializzato | ora | 1 | 3.1 | 43123 | 69.0406
| operaio qualificato | ora | 1 | 1.5 | 40585 | 31.4406
| sommano manodopera | incidenza sul tot. |  | 53.58% | € | 100.4812
E1 | SOMMANO COSTI (con esclusione oneri della sicurezza) |  | in lire | 363122.8 | € | 187.5373
E2 | spese generali | incidenza | 15% | di E1 | € | 28.1306
| utile d'impresa | incidenza | 10% | di E1+ E2 | € | 21.5668
E3 | PREZZO DI APPLICAZ. (con esclusione oneri della sicurezza) |  | in lire | 459350.342 | € | 237.2347
OS | Oneri della sicurezza
cod. | descrizione | u.m. | quantità | inc. | p.u. in lire | costo
| sommano oneri della sicurezza |  |  |  | € | 0
E4 | arrotondamenti |  |  | 650 | € | 0.3357
E5 | PREZZO FINALE |  | in lire | 460000.342 | € | 237.5704

## C 7 4 a
ANALISI PREZZI
| descrizione |  |  |  |  | u.m.
| C 7 4 a : Muratura facciavista con lecablocchi o similari idrorepellenti grigi standard, legati con malta bastarda additivata con idrofughi e coloranti all'ossido di ferro nella quantità prescritta dal fabbricante, fughe rasate e stilate. Saranno posti in opera con pezzi speciali, agganci alle strutture, architravi e mazzette, escluso eventuale ferro d'armatura a) per spessori da cm 25 |  |  |  |  | mq
A | Materiali
cod. | descrizione | u.m. | quantità | inc. | p.u. in lire | costo
| Lecablocco da cm 25 x 50 x 20 | cad | 10 | 1.08 | 3750 | 20.9165
| malta cementizia bastarda | mc | 1 | 0.045 | 120000 | 2.7889
| sommano materiali | incidenza sul tot. |  | 42.8% | € | 23.7054
B | Noli interni ed esterni
cod. | descrizione | u.m. | quantità | inc. | p.u. in lire | costo
| gru edile da cantiere | ora | 1 | 0.15 | 10000 | 0.77469
| attrezzatura minuta di cantiere | ora | 1 | 0.025 | 40000 | 0.51646
| sommano noli interni ed esterni | incidenza sul tot. |  | 2.331% | € | 1.2911
C | Subappalti
cod. | descrizione | u.m. | quantità | inc. | p.u. in lire | costo
| sommano subappalti | incidenza sul tot. |  | 0% | € | 0
D | Manodopera
cod. | descrizione | u.m. | quantità | inc. | p.u. in lire | costo
| operaio specializzato | ora | 1 | 0.8 | 43123 | 17.8169
| operaio qualificato | ora | 1 | 0.6 | 40585 | 12.5762
| sommano manodopera | incidenza sul tot. |  | 54.87% | € | 30.3932
E1 | SOMMANO COSTI (con esclusione oneri della sicurezza) |  | in lire | 107249.4 | € | 55.3897
E2 | spese generali | incidenza | 15% | di E1 | € | 8.3085
| utile d'impresa | incidenza | 10% | di E1+ E2 | € | 6.3698
E3 | PREZZO DI APPLICAZ. (con esclusione oneri della sicurezza) |  | in lire | 135670.491 | € | 70.068
OS | Oneri della sicurezza
cod. | descrizione | u.m. | quantità | inc. | p.u. in lire | costo
| sommano oneri della sicurezza |  |  |  | € | 0
E4 | arrotondamenti |  |  | -670 | € | -0.34603
E5 | PREZZO FINALE |  | in lire | 135000.491 | € | 69.7219

## C 7 12
ANALISI PREZZI
| descrizione |  |  |  |  | u.m.
| C 7 12 : Posa in opera di tramezzo REI 120 dello spessore di mm 105 costituito da lastre in gesso rivestito del tipo antincendio dello spessore di mm 15, una per paramento del divisorio, pannelli di lana di roccia dello spessore di mm 40 densità 50 kg/mc posti all'interno, struttura metallica in lamiera di acciaio nzincato costituito da profili guida orizzontali ad U e profili montanti a C verticali delle dimensioni di mm 75 e mm 0,6 di spessore;comunque come da certificato di resistenza al fuoco comp'atibile. Sono compresi stucchi e nastri di rinforzo per il trattamento dei giunti piani ad angolo, il tutto pronto per la tinteggiatura finale per pareti ino ad altezza di ml 3,00 |  |  |  |  | mq
A | Materiali
cod. | descrizione | u.m. | quantità | inc. | p.u. in lire | costo
| lastra antincendio mm 15 | mq | 1.1 | 2 | 8500 | 9.6577
| montanti 74*50 | ml | 1.1 | 1.8 | 2200 | 2.2497
| guide 75*40 | ml | 1.1 | 0.8 | 1900 | 0.86352
| tasselli 6*40 | cad | 1.1 | 2 | 110 | 0.12498
| viti autoperforanti da 35 | cad | 1.1 | 30 | 26 | 0.44312
| banda adesiva | ml | 1.1 | 3.4 | 145 | 0.28007
| stucco e fugatura ignifuga | kg | 1.1 | 0.7 | 2000 | 0.79534
| lana di roccia sp 40 densità 50 kg/mc | mq | 1.1 | 1 | 6000 | 3.4086
| sommano materiali | incidenza sul tot. |  | 50.5% | € | 17.8231
B | Noli interni ed esterni
cod. | descrizione | u.m. | quantità | inc. | p.u. in lire | costo
| autocarro per il trasporto | ora | 1 | 0.008 | 85000 | 0.35119
| attrezzatura minuta di cantiere | ora | 1 | 0.025 | 20000 | 0.25823
| sommano noli interni ed esterni | incidenza sul tot. |  | 1.727% | € | 0.60942
C | Subappalti
cod. | descrizione | u.m. | quantità | inc. | p.u. in lire | costo
| sommano subappalti | incidenza sul tot. |  | 0% | € | 0
D | Manodopera
cod. | descrizione | u.m. | quantità | inc. | p.u. in lire | costo
| operaio specializzato | ora | 1 | 0.39 | 43123 | 8.6858
| operaio qualificato | ora | 1 | 0.39 | 40585 | 8.1746
| sommano manodopera | incidenza sul tot. |  | 47.77% | € | 16.8603
E1 | SOMMANO COSTI (con esclusione oneri della sicurezza) |  | in lire | 68336.42 | € | 35.2928
E2 | spese generali | incidenza | 15% | di E1 | € | 5.2939
| utile d'impresa | incidenza | 10% | di E1+ E2 | € | 4.0587
E3 | PREZZO DI APPLICAZ. (con esclusione oneri della sicurezza) |  | in lire | 86445.5713 | € | 44.6454
OS | Oneri della sicurezza
cod. | descrizione | u.m. | quantità | inc. | p.u. in lire | costo
| sommano oneri della sicurezza |  |  |  | € | 0
E4 | arrotondamenti |  |  | -446 | € | -0.23034
E5 | PREZZO FINALE |  | in lire | 85999.5713 | € | 44.4151

## C 8 1 a
ANALISI PREZZI
| descrizione |  |  |  |  | u.m.
| C 8 1 a : Solaio a struttura semplice in laterizio armato, con interasse di cm 60 gettato in opera con sovrastante cappa in conglomerato cementizio da cm 5 completo in opera su strutture a giorno, luce altezzqa massima dal piano di calpestio m. 3, escluso il ferro d'armatura e compresi armo e disarmo a) per una altezza totale di cm 21 |  |  |  |  | mq
A | Materiali
cod. | descrizione | u.m. | quantità | inc. | p.u. in lire | costo
| travetti bausta | ml | 1 | 1.667 | 3750 | 3.2285
| pignatte in laterizio | n | 1 | 6.667 | 1850 | 6.37
| calcestruzzo RcK 300 per cappa e nervature | mc | 1 | 0.09 | 130000 | 6.0425
| legname per cassero | mc | 1 | 0.005 | 390000 | 1.0071
| minuterie | ac | 1 | 1 | 2000 | 1.0329
| sommano materiali | incidenza sul tot. |  | 48.61% | € | 17.681
B | Noli interni ed esterni
cod. | descrizione | u.m. | quantità | inc. | p.u. in lire | costo
| gru edile da cantiere per il sollevamento | ora | 1 | 0.022 | 10000 | 0.11362
| puntelli per cassero | n. | 1.1 | 0.01 | 150000 | 0.85215
| pompa per calcestruzzo | mc | 1 | 0.09 | 8000 | 0.37185
| sommano noli interni ed esterni | incidenza sul tot. |  | 3.677% | € | 1.3376
C | Subappalti
cod. | descrizione | u.m. | quantità | inc. | p.u. in lire | costo
| sommano subappalti | incidenza sul tot. |  | 0% | € | 0
D | Manodopera
cod. | descrizione | u.m. | quantità | inc. | p.u. in lire | costo
| operaio specializzato l'armo, la posa ed il getto | ore | 1 | 0.45 | 43123 | 10.022
| operaio qualificato l'armo, la posa ed il getto | ore | 1 | 0.35 | 40585 | 7.3361
| sommano manodopera | incidenza sul tot. |  | 47.72% | € | 17.3582
E1 | SOMMANO COSTI (con esclusione oneri della sicurezza) |  | in lire | 70435.3 | € | 36.3768
E2 | spese generali | incidenza | 15% | di E1 | € | 5.4565
| utile d'impresa | incidenza | 10% | di E1+ E2 | € | 4.1833
E3 | PREZZO DI APPLICAZ. (con esclusione oneri della sicurezza) |  | in lire | 89100.6545 | € | 46.0166
OS | Oneri della sicurezza
cod. | descrizione | u.m. | quantità | inc. | p.u. in lire | costo
| sommano oneri della sicurezza |  |  |  | € | 0
E4 | arrotondamenti |  |  | 899 | € | 0.46429
E5 | PREZZO FINALE |  | in lire | 89999.6545 | € | 46.4809

## C 8 2 a
ANALISI PREZZI
| descrizione |  |  |  |  | u.m.
| C 8 2 a : Solaio composto da lastre prefabbricate in calcestruzzo, armate con rete elettrosaldata del diam. 5 maglia 20x20, e tralicci in acciaio, allegerito con blocchi di polistirolo espanso, compresi i getti di completamento delle nervature e della soletta superiore con calcestruzzo Rck 30, in classe di esposizione 2b e Slump S4; compreso il traliccio e la rete di confezione, escluso il ferro per l'armatura da contabilizzarsi a parte a) per una altezza totale di cm. 21 |  |  |  |  | mq
A | Materiali
cod. | descrizione | u.m. | quantità | inc. | p.u. in lire | costo
| lastre predalles armate con rete ed allegerite con polist | mq | 1 | 1 | 54220 | 28.0023
| calcestruzzo RcK 300 per cappa e nervature | mc | 1 | 0.055 | 150000 | 4.2608
| legname per cassero | mc | 0.01 | 0.6 | 200000 | 0.61975
| minuterie | ac | 1 | 1 | 2000 | 1.0329
| sommano materiali | incidenza sul tot. |  | 85.82% | € | 33.9157
B | Noli interni ed esterni
cod. | descrizione | u.m. | quantità | inc. | p.u. in lire | costo
| gru edile da cantiere per il sollevamento | ora | 1 | 0.1 | 10000 | 0.51646
| puntelli per cassero | n. | 1.1 | 0.01 | 150000 | 0.85215
| pompa per calcestruzzo | mc | 1 | 0.055 | 8000 | 0.22724
| sommano noli interni ed esterni | incidenza sul tot. |  | 4.038% | € | 1.5959
C | Subappalti
cod. | descrizione | u.m. | quantità | inc. | p.u. in lire | costo
| sommano subappalti | incidenza sul tot. |  | 0% | € | 0
D | Manodopera
cod. | descrizione | u.m. | quantità | inc. | p.u. in lire | costo
| operaio l'armo, la posa ed il getto | ore | 1 | 0.18 | 43123 | 4.0088
| sommano manodopera | incidenza sul tot. |  | 10.14% | € | 4.0088
E1 | SOMMANO COSTI (con esclusione oneri della sicurezza) |  | in lire | 76522.14 | € | 39.5204
E2 | spese generali | incidenza | 15% | di E1 | € | 5.9281
| utile d'impresa | incidenza | 10% | di E1+ E2 | € | 4.5448
E3 | PREZZO DI APPLICAZ. (con esclusione oneri della sicurezza) |  | in lire | 96800.5071 | € | 49.9933
OS | Oneri della sicurezza
cod. | descrizione | u.m. | quantità | inc. | p.u. in lire | costo
| sommano oneri della sicurezza |  |  |  | € | 0
E4 | arrotondamenti |  |  | -1801 | € | -0.93014
E5 | PREZZO FINALE |  | in lire | 94999.5071 | € | 49.0632

## C 8 6 A b
ANALISI PREZZI
| descrizione |  |  |  |  | u.m.
| C 8 6 A b : Solaio di copertura in struttura di legno di abete, posato in opera con travi disgrossate poste all'interasse di ml 0,60 con sovrastante tavolato di tavole di abete dello spessore nominale di m/m 25, intestate a filo piano ed a contatto, compresa ogni lavorazione e la chioderia occorrente, la protezione delle testate da murare con due mani di impregnante antitarlo ed antimuffa A) b) Travi uso TRIESTE per luci da 4,01 a 5,00 metri |  |  |  |  | mq
A | Materiali
cod. | descrizione | u.m. | quantità | inc. | p.u. in lire | costo
| travi in abete uso trieste | mc | 1 | 0.045 | 390000 | 9.0638
| tavole in abete da mm 25 | mc | 1 | 0.027 | 867000 | 12.0897
| chioderie | kg | 1 | 0.13 | 1850 | 0.12421
| sommano materiali | incidenza sul tot. |  | 54.87% | € | 21.2778
B | Noli interni ed esterni
cod. | descrizione | u.m. | quantità | inc. | p.u. in lire | costo
| gru edile da cantiere per il sollevamento | ora | 1 | 0.02 | 10000 | 0.10329
| attrezzatura minuta da cantiere | mq | 1 | 1 | 200 | 0.10329
| sommano noli interni ed esterni | incidenza sul tot. |  | 0.5327% | € | 0.20658
C | Subappalti
cod. | descrizione | u.m. | quantità | inc. | p.u. in lire | costo
| sommano subappalti | incidenza sul tot. |  | 0% | € | 0
D | Manodopera
cod. | descrizione | u.m. | quantità | inc. | p.u. in lire | costo
| operaio specializzato | ore | 1 | 0.4 | 43123 | 8.9085
| operaio qualificato | ore | 1 | 0.4 | 40585 | 8.3842
| sommano manodopera | incidenza sul tot. |  | 44.6% | € | 17.2926
E1 | SOMMANO COSTI (con esclusione oneri della sicurezza) |  | in lire | 75082.7 | € | 38.777
E2 | spese generali | incidenza | 15% | di E1 | € | 5.8165
| utile d'impresa | incidenza | 10% | di E1+ E2 | € | 4.4594
E3 | PREZZO DI APPLICAZ. (con esclusione oneri della sicurezza) |  | in lire | 94979.6155 | € | 49.0529
OS | Oneri della sicurezza
cod. | descrizione | u.m. | quantità | inc. | p.u. in lire | costo
| sommano oneri della sicurezza |  |  |  | € | 0
E4 | arrotondamenti |  |  | 20 | € | 0.010329
E5 | PREZZO FINALE |  | in lire | 94999.6155 | € | 49.0632

## C 8 6 Bc
ANALISI PREZZI
| descrizione |  |  |  |  | u.m.
| C 8 6 Bc : Solaio di copertura in struttura di legno di abete, posato in opera con travi squadrate poste all'interasse di ml 0,60 con sovrastante tavolato di tavole di abete dello spessore nominale di m/m 25, intestate a filo piano ed a contatto, compresa ogni lavorazione e la chioderia occorrente, la protezione delle testate da murare con due mani di impregnante antitarlo ed antimuffa B) c) Travi uso FIUME per luci 5.01 a 6.50 |  |  |  |  | mq
A | Materiali
cod. | descrizione | u.m. | quantità | inc. | p.u. in lire | costo
| travi in abete uso trieste | mc | 1 | 0.06 | 850000 | 26.3393
| tavole in abete da mm 25 | mc | 1 | 0.027 | 867000 | 12.0897
| chioderie | kg | 1 | 0.13 | 1850 | 0.12421
| sommano materiali | incidenza sul tot. |  | 66.23% | € | 38.5532
B | Noli interni ed esterni
cod. | descrizione | u.m. | quantità | inc. | p.u. in lire | costo
| gru edile da cantiere per il sollevamento | ora | 1 | 0.02 | 10000 | 0.10329
| attrezzatura minuta da cantiere | mq | 1 | 1 | 200 | 0.10329
| sommano noli interni ed esterni | incidenza sul tot. |  | 0.3549% | € | 0.20658
C | Subappalti
cod. | descrizione | u.m. | quantità | inc. | p.u. in lire | costo
| sommano subappalti | incidenza sul tot. |  | 0% | € | 0
D | Manodopera
cod. | descrizione | u.m. | quantità | inc. | p.u. in lire | costo
| operaio specializzato | ore | 1 | 0.45 | 43123 | 10.022
| operaio qualificato | ore | 1 | 0.45 | 40585 | 9.4322
| sommano manodopera | incidenza sul tot. |  | 33.42% | € | 19.4542
E1 | SOMMANO COSTI (con esclusione oneri della sicurezza) |  | in lire | 112718.1 | € | 58.214
E2 | spese generali | incidenza | 15% | di E1 | € | 8.7321
| utile d'impresa | incidenza | 10% | di E1+ E2 | € | 6.6946
E3 | PREZZO DI APPLICAZ. (con esclusione oneri della sicurezza) |  | in lire | 142588.3965 | € | 73.6408
OS | Oneri della sicurezza
cod. | descrizione | u.m. | quantità | inc. | p.u. in lire | costo
| sommano oneri della sicurezza |  |  |  | € | 0
E4 | arrotondamenti |  |  | -2588 | € | -1.3366
E5 | PREZZO FINALE |  | in lire | 140000.3965 | € | 72.3042

## C 8 13
ANALISI PREZZI
| descrizione |  |  |  |  | u.m.
| C 8 13 : Copertura ventilata sopra tavolato predisposto nel seguente modo : fornitura e posa di listelli in abete eventi sezione di cm 5*5 posti in senso longtitudinale ad un interasse di circa cm 50; fornitura e posa nello spazio tra i listelli di un pannello in polistirerne estruso da cm 5 per l'isolamento termico; fornitura e posa di listelli di abete aventi sezione di cm 5*5 posti nel verso contrapposto ai sottostanti ad un interasse di cm 50 circa; fornitura e posa nella parte superiore dei listelli di un tavolato in abete da cm 2,5 per formazione di letto di posa dei coppi. |  |  |  |  | mq
A | Materiali
cod. | descrizione | u.m. | quantità | inc. | p.u. in lire | costo
| morali in abete da cm 5*5 | mc | 1 | 0.01 | 1800000 | 9.2962
| tavole in abete da mm 25 | mc | 1 | 0.027 | 867000 | 12.0897
| chioderie | kg | 1 | 0.12 | 1850 | 0.11465
| pannelli di polistirene estruso da cm 5 | mq | 1 | 0.95 | 12800 | 6.2801
| sommano materiali | incidenza sul tot. |  | 80.59% | € | 27.7807
B | Noli interni ed esterni
cod. | descrizione | u.m. | quantità | inc. | p.u. in lire | costo
| gru edile da cantiere per il sollevamento | ora | 1 | 0.02 | 10000 | 0.10329
| attrezzatura minuta da cantiere | mq | 1 | 1 | 200 | 0.10329
| sommano noli interni ed esterni | incidenza sul tot. |  | 0.5993% | € | 0.20658
C | Subappalti
cod. | descrizione | u.m. | quantità | inc. | p.u. in lire | costo
| sommano subappalti | incidenza sul tot. |  | 0% | € | 0
D | Manodopera
cod. | descrizione | u.m. | quantità | inc. | p.u. in lire | costo
| operaio specializzato | ore | 1 | 0.15 | 43123 | 3.3407
| operaio qualificato | ore | 1 | 0.15 | 40585 | 3.1441
| sommano manodopera | incidenza sul tot. |  | 18.81% | € | 6.4847
E1 | SOMMANO COSTI (con esclusione oneri della sicurezza) |  | in lire | 66747.2 | € | 34.4721
E2 | spese generali | incidenza | 15% | di E1 | € | 5.1708
| utile d'impresa | incidenza | 10% | di E1+ E2 | € | 3.9643
E3 | PREZZO DI APPLICAZ. (con esclusione oneri della sicurezza) |  | in lire | 84435.208 | € | 43.6071
OS | Oneri della sicurezza
cod. | descrizione | u.m. | quantità | inc. | p.u. in lire | costo
| sommano oneri della sicurezza |  |  |  | € | 0
E4 | arrotondamenti |  |  | 565 | € | 0.2918
E5 | PREZZO FINALE |  | in lire | 85000.208 | € | 43.8989

## C 8 18
ANALISI PREZZI
| descrizione |  |  |  |  | u.m.
| C 8 18 : Tetto nuovo completo a due falde, costituite da paretine leggere in laterizio da cm 8 per una altezza massima di ml 2,00 con sovrastante tavellatura da cm 6, interasse cm 70-90, rasatura e sigillatura della stessa, getto di cappa da cm 4; si esclude la rete elettrosaldata |  |  |  |  | mq
A | Materiali
cod. | descrizione | u.m. | quantità | inc. | p.u. in lire | costo
| mattoni forati da cm 8*25*50 | n | 14 | 1.05 | 950 | 7.2123
| tavelloni da cm 6 | mq | 1 | 1.05 | 10500 | 5.6939
| sabbia e cemento | mc | 1 | 0.04 | 135000 | 2.7889
| malta bastarda | mc | 1 | 0.05 | 130000 | 3.357
| sommano materiali | incidenza sul tot. |  | 51.35% | € | 19.0521
B | Noli interni ed esterni
cod. | descrizione | u.m. | quantità | inc. | p.u. in lire | costo
| gru edile da cantiere per il sollevamento | ora | 1 | 0.3 | 10000 | 1.5494
| attrezzatura minuta da cantiere | mq | 1 | 1 | 500 | 0.25823
| sommano noli interni ed esterni | incidenza sul tot. |  | 4.872% | € | 1.8076
C | Subappalti
cod. | descrizione | u.m. | quantità | inc. | p.u. in lire | costo
| sommano subappalti | incidenza sul tot. |  | 0% | € | 0
D | Manodopera
cod. | descrizione | u.m. | quantità | inc. | p.u. in lire | costo
| operaio specializzato | ore | 1 | 0.4 | 43123 | 8.9085
| operaio qualificato | ore | 1 | 0.35 | 40585 | 7.3361
| sommano manodopera | incidenza sul tot. |  | 43.78% | € | 16.2446
E1 | SOMMANO COSTI (con esclusione oneri della sicurezza) |  | in lire | 71843.95 | € | 37.1043
E2 | spese generali | incidenza | 15% | di E1 | € | 5.5656
| utile d'impresa | incidenza | 10% | di E1+ E2 | € | 4.267
E3 | PREZZO DI APPLICAZ. (con esclusione oneri della sicurezza) |  | in lire | 90882.5967 | € | 46.9369
OS | Oneri della sicurezza
cod. | descrizione | u.m. | quantità | inc. | p.u. in lire | costo
| sommano oneri della sicurezza |  |  |  | € | 0
E4 | arrotondamenti |  |  | -883 | € | -0.45603
E5 | PREZZO FINALE |  | in lire | 89999.5967 | € | 46.4809

## C 11 7
ANALISI PREZZI
| descrizione |  |  |  |  | u.m.
| C 11 7 : Intonaco tradizionale dato a tre strati su murature di nuova costruzione costituito da rinzaffo in malta di cemento, strato grezzo in malta di calce, terzo strato in malta fine di calce lisciato a frattazzo fine a) per interni |  |  |  |  | mq
A | Materiali
cod. | descrizione | u.m. | quantità | inc. | p.u. in lire | costo
| malta per intonaco | mq | 1 | 1.1 | 4500 | 2.5565
| paraspigoli | ml | 1 | 0.1 | 2500 | 0.12911
| materiale minuto | mq | 1 | 1 | 500 | 0.25823
| sommano materiali | incidenza sul tot. |  | 24.9% | € | 2.9438
B | Noli interni ed esterni
cod. | descrizione | u.m. | quantità | inc. | p.u. in lire | costo
| macchine da cantiere (betoniera, pompa e gru ) | ora | 1 | 0.25 | 25000 | 3.2279
| sommano noli interni ed esterni | incidenza sul tot. |  | 27.3% | € | 3.2279
C | Subappalti
cod. | descrizione | u.m. | quantità | inc. | p.u. in lire | costo
| sommano subappalti | incidenza sul tot. |  | 0% | € | 0
D | Manodopera
cod. | descrizione | u.m. | quantità | inc. | p.u. in lire | costo
| operaio specializzato | ora | 1 | 0.15 | 43123 | 3.3407
| operaio comune | ora | 1 | 0.12 | 37286 | 2.3108
| sommano manodopera | incidenza sul tot. |  | 47.8% | € | 5.6515
E1 | SOMMANO COSTI (con esclusione oneri della sicurezza) |  | in lire | 22892.77 | € | 11.8231
E2 | spese generali | incidenza | 15% | di E1 | € | 1.7735
| utile d'impresa | incidenza | 10% | di E1+ E2 | € | 1.3597
E3 | PREZZO DI APPLICAZ. (con esclusione oneri della sicurezza) |  | in lire | 28959.3541 | € | 14.9563
OS | Oneri della sicurezza
cod. | descrizione | u.m. | quantità | inc. | p.u. in lire | costo
| sommano oneri della sicurezza |  |  |  | € | 0
E4 | arrotondamenti |  |  | -259 | € | -0.13376
E5 | PREZZO FINALE |  | in lire | 28700.3541 | € | 14.8225

## C 11 8 b
ANALISI PREZZI
| descrizione |  |  |  |  | u.m.
| C 11 8 b: Intonaco interno premiscelato composto da inerti leggeri e leganti sintetici, dato a mano o a macchina, su muratura di nuova costruzione, con mano di finitura dello stesso composto premiscelato b) a base di cemento con finitura a malta fine |  |  |  |  | mq
A | Materiali
cod. | descrizione | u.m. | quantità | inc. | p.u. in lire | costo
| malta per intonaco | mq | 1 | 1.1 | 3000 | 1.7043
| paraspigoli | ml | 1 | 0.1 | 2500 | 0.12911
| materiale minuto | mq | 1 | 1 | 500 | 0.25823
| sommano materiali | incidenza sul tot. |  | 20.63% | € | 2.0917
B | Noli interni ed esterni
cod. | descrizione | u.m. | quantità | inc. | p.u. in lire | costo
| macchine da cantiere (betoniera, pompa e gru ) | ora | 1 | 0.25 | 25000 | 3.2279
| sommano noli interni ed esterni | incidenza sul tot. |  | 31.83% | € | 3.2279
C | Subappalti
cod. | descrizione | u.m. | quantità | inc. | p.u. in lire | costo
| sommano subappalti | incidenza sul tot. |  | 0% | € | 0
D | Manodopera
cod. | descrizione | u.m. | quantità | inc. | p.u. in lire | costo
| operaio specializzato | ora | 1 | 0.13 | 43123 | 2.8953
| operaio comune | ora | 1 | 0.1 | 37286 | 1.9257
| sommano manodopera | incidenza sul tot. |  | 47.54% | € | 4.8209
E1 | SOMMANO COSTI (con esclusione oneri della sicurezza) |  | in lire | 19634.59 | € | 10.1404
E2 | spese generali | incidenza | 15% | di E1 | € | 1.5211
| utile d'impresa | incidenza | 10% | di E1+ E2 | € | 1.1661
E3 | PREZZO DI APPLICAZ. (con esclusione oneri della sicurezza) |  | in lire | 24837.7563 | € | 12.8276
OS | Oneri della sicurezza
cod. | descrizione | u.m. | quantità | inc. | p.u. in lire | costo
| sommano oneri della sicurezza |  |  |  | € | 0
E4 | arrotondamenti |  |  | 162 | € | 0.083666
E5 | PREZZO FINALE |  | in lire | 24999.7563 | € | 12.9113

## C 12 5 a
ANALISI PREZZI
| descrizione |  |  |  |  | u.m.
| C 12 5 a : Cordonata in pietra piasentina bocciardata o fiammata su due lati in lunghezza corrente posati su sottofondo di calcestruzzo incluso nel prezzo, compresi lo scavo e ogni altra prestazione a) retta a vista con sezione 15*25 |  |  |  |  | ml
A | Materiali
cod. | descrizione | u.m. | quantità | inc. | p.u. in lire | costo
| cordonata in petra piasentina cm 15*25 | ml | 1 | 1.05 | 45000 | 24.4026
| calcestruzzo per posa e rinfianchi Rck 25 | mc | 1 | 0.15 | 130000 | 10.0709
| sommano materiali | incidenza sul tot. |  | 61.23% | € | 34.4735
B | Noli interni ed esterni
cod. | descrizione | u.m. | quantità | inc. | p.u. in lire | costo
| escavatore | ora | 1 | 0.2 | 90000 | 9.2962
| attrezzatura minuta di cantiere | ora | 1 | 1 | 2000 | 1.0329
| sommano noli interni ed esterni | incidenza sul tot. |  | 18.35% | € | 10.3291
C | Subappalti
cod. | descrizione | u.m. | quantità | inc. | p.u. in lire | costo
| sommano subappalti | incidenza sul tot. |  | 0% | € | 0
D | Manodopera
cod. | descrizione | u.m. | quantità | inc. | p.u. in lire | costo
| operaio specializzato | ora | 1 | 0.3 | 43123 | 6.6814
| operaio comune | ora | 1 | 0.25 | 37286 | 4.8142
| sommano manodopera | incidenza sul tot. |  | 20.42% | € | 11.4955
E1 | SOMMANO COSTI (con esclusione oneri della sicurezza) |  | in lire | 109008.4 | € | 56.2981
E2 | spese generali | incidenza | 15% | di E1 | € | 8.4447
| utile d'impresa | incidenza | 10% | di E1+ E2 | € | 6.4743
E3 | PREZZO DI APPLICAZ. (con esclusione oneri della sicurezza) |  | in lire | 137895.626 | € | 71.2171
OS | Oneri della sicurezza
cod. | descrizione | u.m. | quantità | inc. | p.u. in lire | costo
| sommano oneri della sicurezza |  |  |  | € | 0
E4 | arrotondamenti |  |  | 2104 | € | 1.0866
E5 | PREZZO FINALE |  | in lire | 139999.626 | € | 72.3038

## C 12 16
ANALISI PREZZI
| descrizione |  |  |  |  | u.m.
| C 12 16 : Formazione di marciapiede in calcestruzzo, formato da uno strato di sottofondo costituito da ghiaione dello spessore di cm 20 circa, soprastante caldana in calcestruzzo dello spessore di cm 10 rullato e lisciato escluso il profilo di testata in calcestruzzo, compreso lo scavo ed i giunti di dilatazione |  |  |  |  | mq
A | Materiali
cod. | descrizione | u.m. | quantità | inc. | p.u. in lire | costo
| sottofondo in ghiaione | mc | 1 | 0.34 | 30000 | 5.2679
| calcestruzzo Rck 25 | mc | 1 | 0.112 | 130000 | 7.5196
| ferro d'armatura | kg | 1 | 3 | 800 | 1.2395
| sommano materiali | incidenza sul tot. |  | 44.66% | € | 14.027
B | Noli interni ed esterni
cod. | descrizione | u.m. | quantità | inc. | p.u. in lire | costo
| escavatore | ora | 1 | 0.05 | 90000 | 2.3241
| attrezzatura minuta di cantiere | ora | 1 | 1 | 2000 | 1.0329
| sommano noli interni ed esterni | incidenza sul tot. |  | 10.69% | € | 3.357
C | Subappalti
cod. | descrizione | u.m. | quantità | inc. | p.u. in lire | costo
| sommano subappalti | incidenza sul tot. |  | 0% | € | 0
D | Manodopera
cod. | descrizione | u.m. | quantità | inc. | p.u. in lire | costo
| operaio specializzato | ora | 1 | 0.5 | 43123 | 11.1356
| operaio comune | ora | 1 | 0.15 | 37286 | 2.8885
| sommano manodopera | incidenza sul tot. |  | 44.65% | € | 14.0241
E1 | SOMMANO COSTI (con esclusione oneri della sicurezza) |  | in lire | 60814.4 | € | 31.408
E2 | spese generali | incidenza | 15% | di E1 | € | 4.7112
| utile d'impresa | incidenza | 10% | di E1+ E2 | € | 3.6119
E3 | PREZZO DI APPLICAZ. (con esclusione oneri della sicurezza) |  | in lire | 76930.216 | € | 39.7311
OS | Oneri della sicurezza
cod. | descrizione | u.m. | quantità | inc. | p.u. in lire | costo
| sommano oneri della sicurezza |  |  |  | € | 0
E4 | arrotondamenti |  |  | -1930 | € | -0.99676
E5 | PREZZO FINALE |  | in lire | 75000.216 | € | 38.7344